## Formulas
A | B | C | D | E | F | G | H | I | J | K | L | M | N
2 | TAREA 10 | CÁLCULO VIGA PRINCIPAL, PUENTE GRÚA
3
4 | Alumno: | =BUSCARV(M7;Listado!B3:C22;2;FALSO) |  |  | Fecha: |  |  | Nota:
5
6
7 | Luz: | L = | 5 + (2 x F) = |  | =5+(2*$M$13) | m |  |  |  |  | NI =
8 | Distancia entre ruedas: |  |  | DR = | 0 | m |  |  |  |  | A = | =EXTRAE(M7;1;1)
9 | Peso carro: |  | Qc = 1000 + (200 x F) = |  | = 1000 + (200*$M$13) | N |  |  |  |  | B = | =EXTRAE(M7;2;1)
10 | IPN de canto, h = 300 + [20 x int(F/2)] = |  |  |  | =300+(20*ENTERO(M13/2)) | mm |  |  |  |  | C = | =EXTRAE(M7;3;1)
11 |  | Area | A = | 10700 | mm2 |  | h1 = | 306 | mm |  | D = | =EXTRAE(M7;4;1)
12 |  | MdI | I = | 240100000 | mm4 |  | e = | 13.7 | mm |  | E = | =EXTRAE(M7;5;1)
13 |  | Módulo resistente, W = |  | 1260000 | mm3 |  | Av = h1 x e = | =I11*I12 | mm2 |  | F = | =EXTRAE(M7;6;1)
14 | Material: |  | Acero | S275 J0 | [6 empty] | G = | =EXTRAE(M7;7;1)
15 |  |  |  | Sut = | 410 | MPa |  |  |  |  | H = | =EXTRAE(M7;8;1)
16 |  |  |  | Sy = | 275 | MPa
17 | Estado de carga: |  | Q = | 2 |  | (moderado)
18 | Movim./hora: |  | 3 + (B/2) = |  | =3+($M$9/2) | mov/h
19 | Vida del aparato: |  | 10 + B | años = | =10+$M$9 | años
20 |  |  |  |  | 40 | sem/año
21 |  |  |  |  | 5 | dia/sem
22 |  |  |  |  | 8 | h/dia
23 | Velocidad elevación |  |  | VL = | 0.5 | m/s
24 | Tiempo aceleración: |  |  | ta = | 2 | s
25 | Flecha admisible: |  | 4 mm/m = | L/250 = | =$F$7*100/25 | mm
26 | Mecanismo elevación: |  |  | Fracción de tiempo que funciona |  |  |  | f = | 0.35
27
28 | Coeficiente seguridad |  |  | Cs = | 2.2 |  | (Caso I, UNE 58132)
29
30 | Clasificación UNE aparato
31 |  | Años: | =$F$19 |  | Días útiles / año: |  | =$F$20*$F$21 | días/año |  | (40 sem x 5 dia/sem)
32 |  | Hora/dia: | =$F$22 |  | Movimientos/día: |  | =$F$18*$D$32 | ciclos/día |  | (mov/h x h/dia)
33 |  | Total ciclos: |  | años x días/año x ciclos/día = |  |  | =$D$31*$H$31*$H$32 | ciclos |  | Clase ut. | U4
34 | B | C | D | E | F | G | H | I | J | K | L | M | N
35 | C: Estado de carga aparato:; F: Q; G: 2
36 | C: Grupo del aparato:; F: =L33; G: ="Q"&G35; H: -->; I: A4
37
38 | B: Clasificación UNE mecanismo de elevación
39 | C: Horas de vida del aparato:; F: años x días/año x h/día =; J: =D31*H31*D32; K: h
40 | C: Horas de funcionamiento mecanismo:; H: =J26*J39; I: h; J: Clase utilización; L: T6
41 | C: Estado de carga mec. elev:; F: L; G: =$E$17
42 | C: Grupo del mecanismo:; F: =L40; G: ="L"&G41; H: -->; I: M6
43
44 | B: Coeficiente de mayoración de cargas; G: =I36; H: -->; I: gamma_c; J: =; K: 1.08
45
46 | B: Factor epsilon:; D: VL; E: =; F: =$F$23; G: m/s
47 | D: Grúa puente; H: epsilon; I: =; J: 0.6
48
49 | B: Coeficiente dinámico:; E: psi =; F: 1 + (epsilon x VL) =; H: =1+J47*F46; J: (controlar límites 1,15 < epsilon < 1,6)
50
51 | B: Tensión admisible:; E: sigma_adm = Sy / Cs =; H: =$F$16/$F$28; I: MPa
52
53 | B: Geometría sección:
54 | C: Área sección:; E: A =; F: =E11; G: mm2
55 | C: MdI:; E: I =; F: =E12; G: mm4
56 | C: Área de cortante:; E: Av =; F: =I13; G: mm2
57
58 | B: La tensión máxima es la provocada por flexión, supuesto el carro en el centro.
59 | B: Hay tres conceptos de carga: peso propio de la viga, peso del carro y carga útil.
60 | B: Los dos primeros son fijos. El tercero depende de P y le afecta el coeficiente dinámico.
61 | B: Calculamos los flectores de cada sumando.
62
63 | C: Peso específico acero:; F: ro =; G: 7850; H: kg/m3; J: =G63*9,806/1000; K: kN/m3
64 | Peso propio de una viga: |  |  |  | Pp = | A x L x ro = |  | =$F$54*$F$7*$J$63/10^6 | kN |  | w = Pp/L = | =I64/F7 | kN/m
65 | C: Reacción en apoyo por peso propio:; G: Rpp =; H: Pp/2 =; I: =I64/2; J: kN
66 | C: Flector por peso propio:; F: Mpp =; G: (w x L^2) / 8 =; I: =(M64*(F7^2)/8); J: kN·m
67 | B | C | D | E | F | G | H | I | J | K | L | M | N
68 | B: Peso del carro:; Mpp = F: Pc =; (w x L^2) / 8 = G: Qc =; (w x L^2) / 8 = H: =F9/1000; =(M64*(F7^2)/8) I: kN
69 | Flector por peso propio: C: Reacción en apoyo por peso carro:; (w x L^2) / 8 = G: Rpc =; (w x L^2) / 8 = H: Pc/2 =; =(M64*(F7^2)/8) I: =H66/2; kN·m J: kN
70 | Flector por peso propio: C: Flector por peso carro:; Mpp = F: Mpc =; (w x L^2) / 8 = G: Rpc x [(L-DR)/2] =; =(M64*(F7^2)/8) I: =I69*((F7-F8)/2); kN·m J: kN·m
71 | B: Carga útil:; Mpp = F: Pu =; (w x L^2) / 8 = G: psi x Qu
72 | Flector por peso propio: C: Reacción en apoyo por carga útil:; (w x L^2) / 8 = G: Rpu = Pu/2
73 | Flector por peso propio: C: Flector por carga útil:; Mpp = F: Mpu =; (w x L^2) / 8 = G: Rpu x [(L-DR)/2]
74
75 | Flector por peso propio: C: Flector total:; Flector por peso propio: E: Mp =; Mpp = F: gamma_c x (Mpp + Mpc + Mpu); =(M64*(F7^2)/8) I: (función de Qu)
76
77 | B: Flector admisible (por resistencia):; Mpp = F: sigma_adm = Madm / W; (w x L^2) / 8 = H: -->; =(M64*(F7^2)/8) I: Madm = sigma_adm x W
78 | Flector por peso propio: C: Madm =; Flector por peso propio: D: =H51*E13/10^6; Flector por peso propio: E: kN·m
79
80 | B: Igualando Mp con Madm, despejando Mpu; (w x L^2) / 8 = G: Mpu =; (w x L^2) / 8 = H: (Madm / gamma_c) - Mpp - Mpc
81 | Flector por peso propio: C: Mpu =; Flector por peso propio: D: =(D78/K44)-I66-I70; Flector por peso propio: E: kN·m
82 | Flector por peso propio: C: Rpu =; Flector por peso propio: D: Mpu / [(L-DR)/2]=; Mpp = F: =D81/((F7-F8)/2); (w x L^2) / 8 = G: kN; =(M64*(F7^2)/8) I: Pu = 2 x Rpu =; kN·m K: =2*F82; kN·m L: kN
83 | Flector por peso propio: C: Qur =; Flector por peso propio: D: Pu / psi =; Mpp = F: =K82/H49; (w x L^2) / 8 = G: kN; =(M64*(F7^2)/8) I: CARGA ÚTIL, ATENDIENDO A RESISTENCIA
84
85 | B: Para el cálculo de la deflexión, no tendremos en cuenta el coeficiente dinámico ni el de mayoración de cargas.
86 | La flecha admisible es |  |  |  | y_adm = | =$F$25 | mm |  | Módulo Young (MPa) |  | E = | 210000 | MPa
87 | Flector por peso propio: C: Flecha provocada por el peso propio.; (w x L^2) / 8 = G: y_pp =; (w x L^2) / 8 = H: (5 w L4)/(384 E I) =; kN·m J: (5 Pp L3) / (384 E I) =; kN·m L: =5*($I$64*1000)*(($F$7*1000)^3)/(384*$M$86*$F$55); kN·m M: mm
88 | Flector por peso propio: C: Flecha por el peso del carro.; (w x L^2) / 8 = G: y_pc =; (w x L^2) / 8 = H: (Pc L3)/(48 E I) =; kN·m L: =($H$68*1000)*(($F$7*1000)^3)/(48*$M$86*$F$55); kN·m M: mm
89 | Flector por peso propio: C: Flecha por carga; Mpp = F: y_pu =; (w x L^2) / 8 = G: y_adm - (y_pp + y_pc) =; kN·m J: =G86-(L87+L88); kN·m K: mm
90 | Flector por peso propio: D: Carga que provoca esa flecha:; (w x L^2) / 8 = G: Pu =; (w x L^2) / 8 = H: (48 E I y_pu)/ L3 =; kN·m J: =48*M86*F55*J89/((F7*1000)^3*1000); kN·m K: kN
91 | Flector por peso propio: C: Qud =; Flector por peso propio: D: Pu =; Mpp = F: =J90; (w x L^2) / 8 = G: kN; =(M64*(F7^2)/8) I: CARGA ÚTIL, ATENDIENDO A DEFORMACIÓN
92
93 | B | C | D | E | F | G | H | I | J | K | L | M
94 | B: Comprobación por cortante
95 | C: Área resistente a cortante; F: Av =; H: =F56; I: mm2
96 | C: Reacción máxima en los apoyos (carro a DR/2 del apoyo)
97 | D: R =; E: gamma_c x [Pp + [(psi x Qu)+Pc] x [L-(DR/2)]/L =; K: =K44*(I64+((H49*F83)+H68)*(F7-(F8/2))/F7); L: kN
98 | C: tau =; D: R/Av =; E: =K97*1000/H95; F: MPa; H: =SI(E98 < (0,577*H51); "ADMISIBLE"; "NO ADMISIBLE")
99
100
101
102
103

## Ejemplo
A | B | C | D | E | F | G | H | I | J | K | L | M | N
2 | TAREA 10 | CÁLCULO VIGA PRINCIPAL, PUENTE GRÚA
3
4 | Alumno: | Gutiérrez Alba, Manuela |  |  | Fecha: |  |  | Nota:
5
6
7 | Luz: | L = | 5 + (2 x F) = |  | 23 | m |  |  |  |  | NI = | 25031992x
8 | Distancia entre ruedas: |  |  | DR = | 0 | m |  |  |  |  | A = | 2
9 | Peso carro: |  | Qc = 1000 + (200 x F) = |  | 2800 | N |  |  |  |  | B = | 5
10 | IPN de canto, h = 300 + [20 x int(F/2)] = |  |  |  | 380 | mm |  |  |  |  | C = | 0
11 |  | Area | A = | 10700 | mm2 |  | h1 = | 306 | mm |  | D = | 3
12 |  | MdI | I = | 240100000 | mm4 |  | e = | 13.7 | mm |  | E = | 1
13 |  | Módulo resistente, W = |  | 1260000 | mm3 |  | Av = h1 x e = | 4192.2 | mm2 |  | F = | 9
14 | Material: |  | Acero | S275 J0 | [6 empty] | G = | 9
15 |  |  |  | Sut = | 410 | MPa |  |  |  |  | H = | 2
16 |  |  |  | Sy = | 275 | MPa
17 | Estado de carga: |  | Q = | 2 |  | (moderado)
18 | Movimientos/hora: |  | 3 + (B/2) = |  | 5.5 | mov/h
19 | Vida del aparato: |  | 10 + B | años = | 15 | años
20 |  |  |  |  | 40 | sem/año
21 |  |  |  |  | 5 | dia/sem
22 |  |  |  |  | 8 | h/dia
23 | Velocidad elevación |  |  | VL = | 0.5 | m/s
24 | Tiempo aceleración: |  |  | ta = | 2 | s
25 | Flecha admisible: |  | 4 mm/m = | L/250 = | 92 | mm
26 | Mecanismo elevación: |  |  | Fracción de tiempo que funciona |  |  |  | f = | 0.35
27
28 | Coeficiente seguridad |  |  | Cs = | 2.2 |  | (Caso I, UNE 58132)
29
30 | Clasificación UNE aparato
31 |  | Años: | 15 |  | Días útiles / año: |  | 200 | días/año |  | (40 sem x 5 dia/sem)
32 |  | Horas/dia: | 8 |  | Movimientos/día: |  | 44 | ciclos/día |  | (mov/h x h/dia)
33 |  | Total ciclos: |  | años x días/año x ciclos/día = |  |  | 132000 | ciclos |  | Clase ut. | U4
34 | B | C | D | E | F | G | H | I | J | K | L | M | N
35 | C: Estado de carga aparato:; F: Q; G: 2
36 | C: Grupo del aparato:; F: U4; G: Q2; H: -->; I: A4
37
38 | B: Clasificación UNE mecanismo de elevación
39 | C: Horas de vida del aparato:; F: años x días/año x h/día =; J: 24000; K: h
40 | C: Horas de funcionamiento mecanismo:; H: 8400; I: h; J: Clase utilización; L: T6
41 | C: Estado de carga mec. elev:; F: L; G: 2
42 | C: Grupo del mecanismo:; F: T6; G: L2; H: -->; I: M6
43
44 | B: Coeficiente de mayoración de cargas; G: A4; H: -->; I: gamma_c; J: =; K: 1.08
45
46 | B: Factor epsilon:; D: VL; E: =; F: 0.5; G: m/s
47 | D: Grúa puente; H: epsilon; I: =; J: 0.6
48
49 | B: Coeficiente dinámico:; E: psi =; F: 1 + (epsilon x VL) =; H: 1.3; J: (controlar límites 1,15 < epsilon < 1,6)
50
51 | B: Tensión admisible:; E: sigma_adm = Sy / Cs =; H: 125; I: MPa
52
53 | B: Geometría sección:
54 | C: Área sección:; E: A =; F: 10700; G: mm2
55 | C: MdI:; E: I =; F: 240100000; G: mm4
56 | C: Área de cortante:; E: Av =; F: 4192.2; G: mm2
57
58 | B: La tensión máxima es la provocada por flexión, supuesto el carro en el centro.
59 | B: Hay tres conceptos de carga: peso propio de la viga, peso del carro y carga útil.
60 | B: Los dos primeros son fijos. El tercero depende de P y le afecta el coeficiente dinámico.
61 | B: Calculamos los flectores de cada sumando.
62
63 | C: Peso específico acero:; F: ro =; G: 7850; H: kg/m3; I: =; J: 76.9771; K: kN/m3
64 | Peso propio de una viga: |  |  |  | Pp = | A x L x ro = |  | 18.9441 | kN |  | w = Pp/L = | 0.82365 | kN/m
65 | C: Reacción en apoyo por peso propio:; G: Rpp =; H: Pp/2 =; I: 9.472; J: kN
66 | C: Flector por peso propio:; F: Mpp =; G: (w x L^2) / 8 =; I: 54.4642; J: kN·m
67 | B | C | D | E | F | G | H | I | J | K | L | M | N
68 | B: Peso del carro:; Mpp = F: Pc =; (w x L^2) / 8 = G: Qc =; (w x L^2) / 8 = H: 2.8; 54.4642 I: kN
69 | Flector por peso propio: C: Reacción en apoyo por peso carro:; (w x L^2) / 8 = G: Rpc =; (w x L^2) / 8 = H: Pc/2 =; 54.4642 I: 1.4; kN·m J: kN
70 | Flector por peso propio: C: Flector por peso carro:; Mpp = F: Mpc =; (w x L^2) / 8 = G: Rpc x [(L-DR)/2] =; 54.4642 I: 16.1; kN·m J: kN·m
71 | B: Carga útil:; Mpp = F: Pu =; (w x L^2) / 8 = G: psi x Qu
72 | Flector por peso propio: C: Reacción en apoyo por carga útil:; (w x L^2) / 8 = G: Rpu = Pu/2
73 | Flector por peso propio: C: Flector por carga útil:; Mpp = F: Mpu =; (w x L^2) / 8 = G: Rpu x [(L-DR)/2]
74
75 | Flector por peso propio: C: Flector total:; Flector por peso propio: E: Mp =; Mpp = F: gamma_c x (Mpp + Mpc + Mpu); 54.4642 I: (función de Qu)
76
77 | B: Flector admisible (por resistencia):; Mpp = F: sigma_adm = Madm / W; (w x L^2) / 8 = H: -->; 54.4642 I: Madm = sigma_adm x W
78 | Flector por peso propio: C: Madm =; Flector por peso propio: D: 157.5; Flector por peso propio: E: kN·m
79
80 | B: Igualando Mp con Madm, despejando Mpu; (w x L^2) / 8 = G: Mpu =; (w x L^2) / 8 = H: (Madm / gamma_c) - Mpp - Mpc
81 | Flector por peso propio: C: Mpu =; Flector por peso propio: D: 75.2691; Flector por peso propio: E: kN·m
82 | Flector por peso propio: C: Rpu =; Flector por peso propio: D: Mpu / [(L-DR)/2]=; Mpp = F: 6.5451; (w x L^2) / 8 = G: kN; 54.4642 I: Pu = 2 x Rpu =; kN·m K: 13.0903; kN·m L: kN
83 | Flector por peso propio: C: Qur =; Flector por peso propio: D: Pu / psi =; Mpp = F: 10.0695; (w x L^2) / 8 = G: kN; 54.4642 I: CARGA ÚTIL, ATENDIENDO A RESISTENCIA
84
85 | B: Para el cálculo de la deflexión, no tendremos en cuenta el coeficiente dinámico ni el de mayoración de cargas.
86 | La flecha admisible es |  |  |  | y_adm = | 92 | mm |  | Módulo Young (MPa) |  | E = | 210000 | MPa
87 | Flector por peso propio: C: Flecha provocada por el peso propio.; (w x L^2) / 8 = G: y_pp =; (w x L^2) / 8 = H: (5 w L4)/(384 E I) =; kN·m J: (5 Pp L3) / (384 E I) =; kN·m L: 59.5229; kN·m M: mm
88 | Flector por peso propio: C: Flecha por el peso del carro.; (w x L^2) / 8 = G: y_pc =; (w x L^2) / 8 = H: (Pc L3)/(48 E I) =; kN·m L: 14.0763; kN·m M: mm
89 | Flector por peso propio: C: Flecha por carga; Mpp = F: y_pu =; (w x L^2) / 8 = G: y_adm - (y_pp + y_pc) =; kN·m J: 18.4008; kN·m K: mm
90 | Flector por peso propio: D: Carga que provoca esa flecha:; (w x L^2) / 8 = G: Pu =; (w x L^2) / 8 = H: (48 E I y_pu)/ L3 =; kN·m J: 3.6602; kN·m K: kN
91 | Flector por peso propio: C: Qud =; Flector por peso propio: D: Pu =; Mpp = F: 3.6602; (w x L^2) / 8 = G: kN; 54.4642 I: CARGA ÚTIL, ATENDIENDO A DEFORMACIÓN
92
93 | B | C | D | E | F | G | H | I | J | K | L | M
94 | B: Comprobación por cortante
95 | C: Área resistente a cortante; F: Av =; H: 4192.2; I: mm2
96 | C: Reacción máxima en los apoyos (carro a DR/2 del apoyo)
97 | D: R =; E: gamma_c x [Pp + [(psi x Qu)+Pc] x [L-(DR/2)]/L =; K: 37.6211; L: kN
98 | C: tau =; D: R/Av =; E: 8.9741; F: MPa; H: ADMISIBLE
99
100
101
102
103

## Original
TAREA 10 |  |  |  |  | PUENTE GRÚA. CÁLCULO DE VIGA PRINCIPAL.
Alumno: | Gutiérrez Alba, Manuela |  |  |  | Fecha: |  |  | Nota:
Luz: | L = | 5 + (2 x F) = |  | 23 | m |  |  |  |  | DNI = | 25031992x
Distancia entre ruedas: |  |  | DR = | 0 | m |  |  |  |  | A = | 2
Peso carro: |  | Qc = 1000 + (200 x F) = |  | 2800 | N |  |  |  |  | B = | 5
IPN de canto, h = 300 + [20 x int(F/2)] = |  |  |  | 380 | mm |  |  |  |  | C = | 0
| Area | A = | 10700 | mm2 |  | h1 = | 306 | mm |  | D = | 3
| MdI | I = | 240100000 | mm4 |  | e = | 13.7 | mm |  | E = | 1
| Módulo resistente, W = |  | 1260000 | mm3 |  | Av = h1 x e = | 4192.2 | mm2 |  | F = | 9
Material: |  | Acero | S275 J0 | [6 empty] | G = | 9
|  |  | Sut = | 410 | MPa |  |  |  |  | H = | 2
|  |  | Sy = | 275 | MPa
Estado de carga: |  | Q = | 2 |  | (moderado)
Movimientos/hora: |  | 3 + (B/2) = |  | 5.5 | mov/h
Vida del aparato: |  | 10 + B | años = | 15 | años
|  |  |  | 40 | sem/año
|  |  |  | 5 | dia/sem
|  |  |  | 8 | h/dia
Velocidad elevación |  |  | VL = | 0.5 | m/s
Tiempo aceleración: |  |  | ta = | 2 | s
Flecha admisible: |  | 4 mm/m = | L/250 = | 92 | mm
Mecanismo elevación: |  |  | Fracción de tiempo que funciona |  |  |  | alfa_e = | 0.35
Coeficiente seguridad |  |  | Cs = | 2.2 |  | (Caso I, UNE 58132)
Clasificación UNE aparato
| Años: | 15 |  | Días útiles / año: |  | 200 | días/año |  | (40 sem x 5 dia/sem)
| Horas/dia: | 8 |  | Movimientos/día: |  | 44 | ciclos/día |  | (mov/h x h/dia)
| Total ciclos: |  | años x días/año x ciclos/día = |  |  | 132000 | ciclos |  | Clase ut. | U4
| Estado de carga aparato: |  |  | Q | 2
| Grupo del aparato: |  |  | U4 | Q2 | --> | A4
Clasificación UNE mecanismo de elevación
| Horas de vida del aparato: |  |  | años x días/año x h/día = |  |  |  | 24000 | h
| Horas de funcionamiento mecanismo: |  |  |  |  | 8400 | h |  | Clase utilización |  | T6
| Estado de carga mec. elev: |  |  | L | 2
| Grupo del mecanismo: |  |  | T6 | L2 | --> | M6
Coeficiente de mayoración de cargas |  |  |  |  | A4 | --> | gamma_c | = | 1.08
Factor epsilon: |  | VL | = | 0.5 | m/s
|  | Grúa puente |  |  |  | epsilon | = | 0.6
Coeficiente dinámico: |  |  | psi = | 1 + (epsilon x VL) = |  | 1.3
Tensión admisible: |  |  | sigma_adm = |  | Sy / Cs = | 125 | MPa
Geometría sección:
| Área sección: |  | A = | 10700 | mm2
| MdI: |  | I = | 240100000 | mm4
| Área de cortante: |  | Av = | 4192.2 | mm2
La tensión máxima es la provocada por flexión, supuesto el carro en el centro.
Hay tres conceptos de carga: peso propio de la viga, peso del carro y carga útil.
Los dos primeros son fijos. El tercero depende de P y le afecta el coeficiente dinámico.
Calculamos los flectores de cada sumando.
| Peso específico acero: |  |  | ro = | 7850 | kg/m3 | = | 76.9771 | kN/m3
Peso propio de una viga: |  |  |  | Pp = | A x L x ro = |  | 18.9441 | kN |  | w = Pp/L = | 0.82365 | kN/m
| Reacción en apoyo por peso propio: |  |  |  | Rpp = | Pp/2 = | 9.472 | kN
| Flector por peso propio: |  |  | Mpp = | (w x L^2) / 8 = |  | 54.4642 | kN·m
Peso del carro: |  |  |  | Pc = | Qc = | 2.8 | kN
| Reacción en apoyo por peso carro: |  |  |  | Rpc = | Pc/2 = | 1.4 | kN
| Flector por peso carro: |  |  | Mpc = | Rpc x [(L-DR)/2] = |  | 16.1 | kN·m
Carga útil: |  |  |  | Pu = | psi x Qu
| Reacción en apoyo por carga útil: |  |  |  | Rpu = Pu/2
| Flector por carga útil: |  |  | Mpu = | Rpu x [(L-DR)/2]
| Flector total: |  | Mp = | gamma_c x (Mpp + Mpc + Mpu) |  |  | (función de Qu)
Flector admisible (por resistencia): |  |  |  | sigma_adm = Madm / W |  |  | --> | Madm = sigma_adm x W
| Madm = | 157.5 | kN·m
Igualando Mp con Madm, despejando Mpu |  |  |  |  | Mpu = | (Madm / gamma_c) - Mpp - Mpc
| Mpu = | 75.2691 | kN·m
| Rpu = | Mpu / [(L-DR)/2]= |  | 6.5451 | kN |  | Pu = 2 x Rpu = |  | 13.0903 | kN
| Qur = | Pu / psi = |  | 10.0695 | kN |  | CARGA ÚTIL, ATENDIENDO A RESISTENCIA
Para el cálculo de la deflexión, simplificaremos a carga central, sin tener en cuenta el coeficiente dinámico ni el de mayoración de cargas.
La flecha admisible es |  |  |  | y_adm = | 92 | mm |  | Módulo Young |  | E = | 210000 | MPa
| Flecha provocada por el peso propio. |  |  |  | y_pp = | (5 w L4)/(384 E I) = |  | (5 Pp L3) / (384 E I) = |  | 59.5229 | mm
| Flecha por el peso del carro. |  |  |  | y_pc = | (Pc L3)/(48 E I) = |  |  |  | 14.0763 | mm
| Flecha por carga |  |  | y_pu = | y_adm - (y_pp + y_pc) = |  |  | 18.4008 | mm
|  | Carga que provoca esa flecha: |  |  | Pu = | (48 E I y_pu)/ L3 = |  | 3.6602 | kN
| Qud = | Pu = |  | 3.6602 | kN |  | CARGA ÚTIL, ATENDIENDO A DEFORMACIÓN
Comprobación por cortante
| Área resistente a cortante |  |  | Av = |  | 4192.2 | mm2
Reacción máxima en los apoyos (carro a DR/2 del apoyo)
|  | R = | gamma_c x [Pp + [(psi x Qu)+Pc] x [L-(DR/2)]/L = | [5 empty] | 37.6211 | kN
| tau = | R/Av = | 8.9741 | MPa |  | ADMISIBLE

## Listado
Nº orden | NI Núm. Identificación | Nombre
1 | 76588960l | Amando Sánchez, Rodrigo
2 | 46346965q | Aguilar Campo, Jaime
3 | 76688699x | Bardo Jiménez, Noelia
4 | 75912600r | Bringas Temido, Ramón
5 | 67834322a | Cáceres Martos, Adrián
6 | 25432001b | Charco Profundo, Ana
7 | 50297996h | Delgado Santos, Manuel
8 | 71433902u | Estébanez Sencillo, Ricardo
9 | 15954881f | Fuertes Cabeza, Dolores
10 | 77244904k | García Ramírez, Fernando
11 | 64219067m | González Villa, Luis
12 | 25031992x | Gutiérrez Alba, Manuela
13 | 51000222n | Hernán Porres, Francisco
14 | 56348976v | Huertas Luna, Antonio
15 | 32909877f | Indiano Blanco, Jesús
16 | 32912007r | Jaén Romero, Carlos
17 | 77668012s | López Algeciras, Sandra
18 | 76689200j | Muñoz García, Santiago
19 | 74559860e | Navarro Limón, María
20 | 44555000w | Perea Rosales, Carmen