## Formulas
A | B | C | D | E | F | G | H | I | J | K | L | M | N
2 | TAREA 6 |  | CÁLCULO DE RUEDAS
3
4 | Alumno: |  | =BUSCARV($C$25;Listado!B3:C22;2;FALSO) |  |  |  |  | Fecha: |  | Nota:
5
6 | La grúa pórtico sobre carriles metálicos de la figura tiene un carretón con dos ruedas por cada pata.
7 | Las ruedas tienen diámetro d1 y se mueven sobre carril Burbach AX5. | [7 empty] | d1 = 400 + [100 x int(F/5)] = |  |  | = 400 + (100 * ENTERO($D$29/5)) | mm
8 | El gancho es simple, según DIN 15401. | [8 empty] | X = 5 + int(F/4) = |  | =5+ENTERO($D$29/4)
9 | El gancho puede aproximarse a los laterales hasta una distancia a del eje del carril. | [8 empty] | a = 1 + (0,1 x F) = |  | =1+(0,1*$D$29) | m
10 | La grúa se traslada a velocidad V | [5 empty] | Velocidad de marcha |  |  | V = 10 + (2 x A) = |  | =10+(2*$D$26) | m/min
11 | Otros datos:
12 |  | Luz | L = 8 + C | m
13 |  | Carga útil | Qu = 16 + (2 x E) |  | t
14 |  | Peso carro | Qc = 1,6 + (0,1 x G) |  | t
15 |  | Peso grúa | Qg = 20 + (1,5 x E) |  | t
16 |  | Resistencia material rueda |  |  | srueda = 500 + (20 x E) |  |  | Mpa
17 |  | Resistencia carril |  |  | scarril = 600 + (20 x E) |  |  | Mpa
18 |  | Duración funcionamiento traslación: |  |  | 20 + (6 x H) |  |  | %
19 | Se pide:
20 |  | Calcule la carga sobre cada rueda, R, la carga admisible Radm, e indique si la rueda instalada es aceptable.
21 |  | Se desea aumentar las prestaciones de la grúa, subiendo la carga útil 15 toneladas y pasando la velocidad de traslación a 160 m/min.
22 |  |  | Suponiendo que no haya que realizar reformas que supongan más carga sobre las ruedas,
23 |  |  | ¿podrán las ruedas actuales con las nuevas prestaciones? En caso contrario, ¿qué cambios haría?
24
25 |  | NI = |  |  | Luz |  | L = | = 8 + D27 | m
26 |  | A = | =EXTRAE($D$25;1;1) |  | Carga útil |  | Qu = | =16+(2*$D$28) | t
27 |  | C = | =EXTRAE($D$25;3;1) |  | Peso carro |  | Qc = | =1,6+(0,1*$D$30) | t
28 |  | E = | =EXTRAE($D$25;5;1) |  | Peso grúa |  | Qg = | =20+(1,5*$D$28) | t
29 |  | F = | =EXTRAE($D$25;6;1) |  | Resist. Rueda |  | srueda = | =500 + (20 * $D$28) | Mpa
30 |  | G = | =EXTRAE($D$25;7;1) |  | Resist. Carril |  | scarril = | =600 + (20 *$D$28) | Mpa
31 |  | H = | =EXTRAE($D$25;8;1) |  | Duración func. |  |  | =20+(6*$D$31) | %
32 | B | C | D | E | F | G | H | I | J | K | L | M | N
33
34 | H = C: Selección gancho:; =EXTRAE($D$25;8;1) E: Nº; Duración func. F: 20; Duración func. H: Qes =; =20+(6*$D$31) I: 158.5; % J: kg
35
36 | H = C: Las ruedas cargan a tope cuando el carro está descentrado al máximo.
37 | =EXTRAE($D$25;8;1) D: Fuerza lateral:; Duración func. F: Flat = Qg/2 + (Qc + Qes + Qu) x (L-a)/L =; % J: = (I28/2) + (I27 + I34/1000 + I26) * (I25 - M9)/I25; % K: t
38 |  |  | Carga máxima sobre cada rueda: |  |  |  | Rmax = | Flat / 4 = | =J37/4 | t | = | =J38 * 9806 | N
39
40 |  |  | ="Carril A "&M8&"5" |  | k = | =M8&5 | mm | r1 = | 5 | mm | k - 2r1 = | = G40 - 2*J40 | mm
41 | H = C: Carga característica de la rueda:; Duración func. F: Ro =; Duración func. G: 5,6 x d1 x (k - 2r1) =; =20+(6*$D$31) I: = 5,6*M7*M40; % J: N
42 | =EXTRAE($D$25;8;1) D: Coeficiente del material, c1; Duración func. G: srueda =; Duración func. H: =I29; =20+(6*$D$31) I: < 590; % K: Padm =; % L: 5.6; % M: Mpa
43 | Duración func. G: scarril =; Duración func. H: =I30; =20+(6*$D$31) I: < 690; % K: c1 =; % L: 1
44 | =EXTRAE($D$25;8;1) D: Coef. Velocidad, c2; Duración func. G: d1 =; Duración func. H: =M7; =20+(6*$D$31) I: mm
45 | Duración func. G: V =; Duración func. H: =M10; =20+(6*$D$31) I: m/min; % K: c2 =; % L: 1.1
46 | =EXTRAE($D$25;8;1) D: Coef. Vida, c3; Duración func. G: =I31; Duración func. H: >; =20+(6*$D$31) I: 63%; % K: c3 =; % L: 0.8
47
48 | H = C: Carga admisible; =EXTRAE($D$25;8;1) E: Radm =; Duración func. F: Ro c1 c2 c3 =; Duración func. H: =I41*L43*L45*L46; =20+(6*$D$31) I: N
49
50 | =EXTRAE($D$25;8;1) E: ¿Rmax < Radm?; Duración func. G: =SI(M38<H48;"Sí, ADMISIBLE";"No, NO ADMISIBLE"); % J: n = Radm/Rmax =; % L: =H48/M38
51
52 | B: INCREMENTO PRESTACIONES; =EXTRAE($D$25;8;1) E: + 15 t en Qu; Duración func. G: V a 160 m/min; =20+(6*$D$31) I: Despreciamos cambio de gancho
53
54 | =EXTRAE($D$25;8;1) D: Nueva fuerza lat.:; Duración func. F: F'lat = Qg/2 + (Qc + Qes + (Qu+15)) x (L-a)/L =; % J: = (I28/2) + (I27 + I34/1000 + (I26+15)) * (I25 - M9)/I25; % K: t
55 |  |  | Nueva carga máx. sobre cada rueda: |  |  |  | R'max = | F'lat / 4 = | =J54/4 | t | = | =J55 * 9806 | N
56
57 | =EXTRAE($D$25;8;1) D: Nuevo coef. Vel., c'2; Duración func. G: d1 =; Duración func. H: =M7; =20+(6*$D$31) I: mm
58 | Duración func. G: V' =; Duración func. H: 160; =20+(6*$D$31) I: m/min; % K: c'2 =; % L: 0.77
59 | H = C: Nueva carga adm.; =EXTRAE($D$25;8;1) E: R'adm =; Duración func. F: Ro c1 c'2 c3 =; Duración func. H: =I41*L43*L58*L46; =20+(6*$D$31) I: N
60 | =EXTRAE($D$25;8;1) E: ¿Rmax < Radm?; Duración func. G: =SI(M55<H59;"Sí, ADMISIBLE";"No, NO ADMISIBLE"); % J: n' = R'adm/R'max =; % L: =H59/M55

## Ejemplo
A | B | C | D | E | F | G | H | I | J | K | L | M | N
2 | TAREA 6 |  | CÁLCULO DE RUEDAS
3
4 | Alumno: |  | #N/A |  |  |  |  | Fecha: |  | Nota:
5
6 | La grúa pórtico sobre carriles metálicos de la figura tiene un carretón con dos ruedas por cada pata.
7 | Las ruedas tienen diámetro d1 y se mueven sobre carril Burbach AX5. | [7 empty] | d1 = 400 + [100 x int(F/5)] = |  |  | 400 | mm
8 | El gancho es simple, según DIN 15401. | [8 empty] | X = 5 + int(F/4) = |  | 5
9 | El gancho puede aproximarse a los laterales hasta una distancia a del eje del carril. | [8 empty] | a = 1 + (0,1 x F) = |  | 1.3 | m
10 | La grúa se traslada a velocidad V | [5 empty] | Velocidad de marcha |  |  | V = 10 + (2 x A) = |  | 18 | m/min
11 | Otros datos:
12 |  | Luz | L = 8 + C | m
13 |  | Carga útil | Qu = 16 + (2 x E) |  | t
14 |  | Peso carro | Qc = 1,6 + (0,1 x G) |  | t
15 |  | Peso grúa | Qg = 20 + (1,5 x E) |  | t
16 |  | Resistencia material rueda |  |  | srueda = 500 + (20 x E) |  |  | Mpa
17 |  | Resistencia carril |  |  | scarril = 600 + (20 x E) |  |  | Mpa
18 |  | Duración funcionamiento traslación: |  |  | 20 + (6 x H) |  |  | %
19 | Se pide:
20 |  | Calcule la carga sobre cada rueda, R, la carga admisible Radm, e indique si la rueda instalada es aceptable.
21 |  | Se desea aumentar las prestaciones de la grúa, subiendo la carga útil 15 toneladas y pasando la velocidad de traslación a 160 m/min.
22 |  |  | Suponiendo que no haya que realizar reformas que supongan más carga sobre las ruedas,
23 |  |  | ¿podrán las ruedas actuales con las nuevas prestaciones? En caso contrario, ¿qué cambios haría?
24
25 |  | NI = | 43821369v |  | Luz |  | L = | 16 | m
26 |  | A = | 4 |  | Carga útil |  | Qu = | 18 | t
27 |  | C = | 8 |  | Peso carro |  | Qc = | 2.2 | t
28 |  | E = | 1 |  | Peso grúa |  | Qg = | 21.5 | t
29 |  | F = | 3 |  | Resist. Rueda |  | srueda = | 520 | Mpa
30 |  | G = | 6 |  | Resist. Carril |  | scarril = | 620 | Mpa
31 |  | H = | 9 |  | Duración func. |  |  | 74 | %
32 | B | C | D | E | F | G | H | I | J | K | L | M | N
33
34 | H = C: Selección gancho:; 9 E: Nº; Duración func. F: 20; Duración func. H: Qes =; 74 I: 158.5; % J: kg
35
36 | H = C: Las ruedas cargan a tope cuando el carro está descentrado al máximo.
37 | 9 D: Fuerza lateral:; Duración func. F: Flat = Qg/2 + (Qc + Qes + Qu) x (L-a)/L =; % J: 29.4544; % K: t
38 |  |  | Carga máxima sobre cada rueda: |  |  |  | Rmax = | Flat / 4 = | 7.3636 | t | = | 72207.3927 | N
39
40 |  |  | Carril A 55 |  | k = | 55 | mm | r1 = | 5 | mm | k - 2r1 = | 45 | mm
41 | H = C: Carga característica de la rueda:; Duración func. F: Ro =; Duración func. G: 5,6 x d1 x (k - 2r1) =; 74 I: 100800; % J: N
42 | 9 D: Coeficiente del material, c1; Duración func. G: srueda =; Duración func. H: 520; 74 I: < 590; % K: Padm =; % L: 5.6; % M: Mpa
43 | Duración func. G: scarril =; Duración func. H: 620; 74 I: < 690; % K: c1 =; % L: 1
44 | 9 D: Coef. Velocidad, c2; Duración func. G: d1 =; Duración func. H: 400; 74 I: mm
45 | Duración func. G: V =; Duración func. H: 18; 74 I: m/min; % K: c2 =; % L: 1.1
46 | 9 D: Coef. Vida, c3; Duración func. G: 74; Duración func. H: >; 74 I: 63%; % K: c3 =; % L: 0.8
47
48 | H = C: Carga admisible; 9 E: Radm =; Duración func. F: Ro c1 c2 c3 =; Duración func. H: 88704; 74 I: N
49
50 | 9 E: ¿Rmax < Radm?; Duración func. G: Sí, ADMISIBLE; % J: n = Radm/Rmax =; % L: 1.2285
51
52 | B: INCREMENTO PRESTACIONES; 9 E: + 15 t en Qu; Duración func. G: V a 160 m/min; 74 I: Despreciamos cambio de gancho
53
54 | 9 D: Nueva fuerza lat.:; Duración func. F: F'lat = Qg/2 + (Qc + Qes + (Qu+15)) x (L-a)/L =; % J: 43.2356; % K: t
55 |  |  | Nueva carga máx. sobre cada rueda: |  |  |  | R'max = | F'lat / 4 = | 10.8089 | t | = | 105992.127 | N
56
57 | 9 D: Nuevo coef. Vel., c'2; Duración func. G: d1 =; Duración func. H: 400; 74 I: mm
58 | Duración func. G: V' =; Duración func. H: 160; 74 I: m/min; % K: c'2 =; % L: 0.77
59 | H = C: Nueva carga adm.; 9 E: R'adm =; Duración func. F: Ro c1 c'2 c3 =; Duración func. H: 62092.8; 74 I: N
60 | 9 E: ¿Rmax < Radm?; Duración func. G: No, NO ADMISIBLE; % J: n' = R'adm/R'max =; % L: 0.58582

## Original
ING. TRANSPORTE |  | Problema 4 |  | CÁLCULO DE RUEDAS
Alumno: | Huertas Luna, Antonio |  |  |  | Fecha: |  |  | Nota:
La grúa pórtico sobre carriles metálicos de la figura tiene un carretón con dos ruedas por cada pata.
Las ruedas tienen diámetro d1 y se mueven sobre carril Burbach AX5. | [7 empty] | d1 = 400 + [100 x int(F/5)] = |  |  | 400 | mm
El gancho es simple, según DIN 15401. | [8 empty] | X = 5 + int(F/4) = |  | 5
El gancho puede aproximarse a los laterales hasta una distancia a del eje del carril. | [8 empty] | a = 1 + (0,1 x F) = |  | 1.3 | m
La grúa se traslada a velocidad V | [5 empty] | Velocidad de marcha |  |  | V = 10 + (2 x a) = |  | 18 | m/min
Otros datos:
| Luz | L = 8 + C | m
| Carga útil | Qu = 16 + (2 x E) |  | t
| Peso carro | Qc = 1,6 + (0,1 x G) |  | t
| Peso grúa | Qg = 20 + (1,5 x E) |  | t
| Resistencia material rueda |  |  | srueda = 500 + (20 x E) |  |  | Mpa
| Resistencia carril |  |  | scarril = 600 + (20 x E) |  |  | Mpa
| Duración funcionamiento traslación: |  |  |  | 20 + (6 x H) |  | %
Se pide:
Calcule la carga sobre cada rueda, R, la carga admisible Radm, e indique si la rueda instalada es aceptable.
Se desea aumentar las prestaciones de la grúa, subiendo la carga útil 15 toneladas y pasando la velocidad de traslación a 160 m/min.
Suponiendo que no haya que realizar reformas que supongan más carga sobre las ruedas,
¿podrán las ruedas actuales con las nuevas prestaciones? En caso contrario, ¿qué cambios haría?
| DNI = | 43821369v
| A = | 4
| C = | 8 |  | Luz |  | L = | 16 | m
| E = | 1 |  | Carga útil |  | Qu = | 18 | t
| F = | 3 |  | Peso carro |  | Qc = | 2.2 | t
| G = | 6 |  | Peso grúa |  | Qg = | 21.5 | t
| H = | 9 |  | Resist. Rueda |  | srueda = | 520 | Mpa
|  |  |  | Resist. Carril |  | scarril = | 620 | Mpa
|  |  |  | Duración func. |  |  | 74 | %
| Selección gancho: |  | Nº | 20 |  | Qes = | 158.5 | kg
Las ruedas cargan a tope cuando el carro está descentrado al máximo.
|  | Fuerza lateral: |  | Flat = Qg/2 + (Qc + Qes + Qu) x (L-a)/L = |  |  |  | 29.4544 | t
|  | Carga máxima sobre cada rueda: |  |  |  | Rmax = | Flat / 4 = | 7.3636 | t | = | 72207.3927 | N
|  | Carril A 55 |  | k = | 55 | mm | r1 = | 5 | mm | k - 2r1 = | 45 | mm
| Carga característica de la rueda: |  |  | Ro = | 5,6 x d1 x (k - 2r1) = |  | 100800 | N
|  | Coeficiente del material, c1 |  |  | srueda = | 520 | < 590 |  | Padm = | 5.6 | Mpa
[5 empty] | scarril = | 620 | < 690 |  | c1 = | 1
|  | Coef. Velocidad, c2 |  |  | d1 = | 400 | mm
[5 empty] | V = | 18 | m/min |  | c2 = | 1.1
|  | Coef. Vida, c3 |  |  | 74 | > | 63% |  | c3 = | 0.8
| Carga admisible |  | Radm = | Ro c1 c2 c3 = |  | 88704 | N
|  |  | ¿Rmax < Radm? |  | Sí, ADMISIBLE |  |  | n = Radm/Rmax = |  | 1.2285
INCREMENTO PRESTACIONES |  |  | + 15 t en Qu |  | V a 160 m/min |  | Despreciamos cambio de gancho
|  | Nueva fuerza lat.: |  | F'lat = Qg/2 + (Qc + Qes + (Qu+15)) x (L-a)/L = |  |  |  | 43.2356 | t
|  | Nueva carga máx. sobre cada rueda: |  |  |  | R'max = | F'lat / 4 = | 10.8089 | t | = | 105992.127 | N
|  | Nuevo coef. Vel., c'2 |  |  | d1 = | 400 | mm
[5 empty] | V' = | 160 | m/min |  | c'2 = | 0.77
| Nueva carga adm. |  | R'adm = | Ro c1 c'2 c3 = |  | 62092.8 | N
|  |  | ¿Rmax < Radm? |  | No, NO ADMISIBLE |  |  | n' = R'adm/R'max = |  | 0.58582

## Tabla c1
Coeficiente del material
Resistencia a la rotura |  | Padm MPa | c1
MPa
Riel | Rueda
590 | ≤ 330 | 2.8 | 0.5
| 410 | 3.6 | 0.63
| 490 | 4.5 | 0.8
| 590 | 5.6 | 1
≥ 690 | ≥ 740 | 7 | 1.25

## Listado
Nº orden | NI Núm. Identificación | Nombre
1 | 76588960l | Amando Sánchez, Rodrigo
2 | 46346965q | Aguilar Campo, Jaime
3 | 76688699x | Bardo Jiménez, Noelia
4 | 75912600r | Bringas Temido, Ramón
5 | 67834322a | Cáceres Martos, Adrián
6 | 25432001b | Charco Profundo, Ana
7 | 50297996h | Delgado Santos, Manuel
8 | 71433902u | Estébanez Sencillo, Ricardo
9 | 15954881f | Fuertes Cabeza, Dolores
10 | 77244904k | García Ramírez, Fernando
11 | 64219067m | González Villa, Luis
12 | 74998930p | Gutiérrez Alba, Manuela
13 | 51000222n | Hernán Porres, Francisco
14 | 43821369v | Huertas Luna, Antonio
15 | 35428197f | Indiano Blanco, Jesús
16 | 32912007r | Jaén Romero, Carlos
17 | 77668012s | López Algeciras, Sandra
18 | 36072467l | Muñoz García, Santiago
19 | 74559860e | Navarro Limón, María
20 | 44555000w | Perea Rosales, Carmen