## Formulas
A | B | C | D | E | F | G | H | I | J | K | L | M
2 | TAREA 9 | GRÚA MOVIL
3
4 | Alumno: | =BUSCARV(D6;Listado!B3:C22;2;FALSO) |  |  | Fecha: |  |  | Nota:
5
6 |  | NI
7 |  | A = | =EXTRAE($D$6;1;1) |  | Años de servicio |  | A = | 12 | años
8 |  | B = | =EXTRAE($D$6;2;1) |  | Horas diarias de servicio |  | J = | 8 | h/dia
9 |  | C = | =EXTRAE($D$6;3;1) |  | Tiempo de ciclo |  | X = 6 + A = | =6+D7 | min
10 |  | D = | =EXTRAE($D$6;4;1)
11 |  | E = | =EXTRAE($D$6;5;1)
12 |  | F = | =EXTRAE($D$6;6;1)
13 |  | G = | =EXTRAE($D$6;7;1)
14 |  | H = | =EXTRAE($D$6;8;1)
15
16 | Tipo de aparato de elevación, según normativa:
17 |  | Grúa móvil, automotriz, sobre orugas, con pluma inclinable y orientable,
18 |  |  | telescópica, con gancho y estabilizadores.
19 | Alcance máximo d, para carga F, antes de vuelco. | [5 empty] | F = | 7 + E = | =7+$D$11 | t
20 |  | Incluyendo efectos dinámicos, por equilibrio de momentos en estabilizador | [5 empty] | psi = | 1.3
21 |  |  | (psi x F) x d = [P x a + Q x (a + b)] |  |  | Peso grúa | P = | 6 + (2xB) = | = 6 + (2*$D$8) | t
22 | [5 empty] | Contrapeso | Q = | 2 + B = | = 2 + $D$8 | t
23 | [6 empty] | a = | 2+ (0,2xD)= | =2+(0,2*$D$10) | m
24 | [6 empty] | b = | 1,6+(0,1xD)= | =1,6+(0,1*$D$10) | m
25 |  |  | (psi x F) x d = | =((J21*J23)+ (J22*(J23+J24))) | t·m
26 |  |  | d = | (psi F) d/(psi F) = | =E25/(J20*J19) | m
27 | Carga máxima con alcance, d = 2 m (por estabilidad)
28 |  | Incluyendo efectos dinámicos, por equilibrio de momentos en estabilizador | [5 empty] | d = | 2 | m
29 |  |  | (psi x F) x d = [P x a + Q x (a + b)] |  |  | Peso grúa | P = | 6 + (2xB) = | = 6 + (2*$D$8) | t
30 | [5 empty] | Contrapeso | Q = | 2 + B = | = 2 + $D$8 | t
31 | [6 empty] | a = | 2+ (0,2xD)= | =2+(0,2*$D$10) | m
32 | [6 empty] | b = | 1,6+(0,1xD)= | =1,6+(0,1*$D$10) | m
33 | B | C | D | E | F | G | H | I | J | K | L | M
34 | D: (psi Fmax) d =; E: =((J29*J31)+ (J30*(J31+J32))); F: t·m
35 | D: Fmax = (psi Fmax) d/(psi d) =; F: =E34/(J20*J28); G: t
36
37 | B: Fuerza máxima sobre estabilizadores
38 | C: Con la carga máxima, a punto de vuelco, por equilibrio de fuerzas
39 | D: Fes =; E: (psi Fmax) + P + Q =; G: =(J20*F35)+J29+J30; b = H: t
40 | D: Carga total sobre los estabilizadores de un lateral
41 | C: Suponiendo dos estabilizadores por lateral:
42 | D: Carga máxima sobre cada estabilizador:; b = H: Fes / 2 =; 1,6+(0,1xD)= I: =G39/2; =1,6+(0,1*$D$10) J: t
43
44 | B: Tensión máxima sobre el cable
45 | C: Nº ramales,; E: i =; F: 4
46 | C: Rendimiento aparejo,; E: Kap =; F: 0.96; G: (supuesto poleas sobre rodamientos y contando polea superior)
47 | C: S =; D: (psi Fmax) / (i Kap) =; F: =(J20*F35)/(F45*F46); G: t
48
49 | B: Clasificación UNE aparato y mecanismo de elevación
50 | C: Años:; D: =I7; F: Días útiles / año:; b = H: 260; 1,6+(0,1xD)= I: (5 de cada 7, aprox)
51 | C: Horas dia:; D: =I8; F: Tiempo ciclo, X =; b = H: =I9; 1,6+(0,1xD)= I: min
52 | C: Ciclos/hora = 60/X =; E: =60/H51
53 | C: Total ciclos:; E: 12 años x 260 días/año x 8 h/día x 60/X ciclos/h =; =1,6+(0,1*$D$10) J: =D50*H50*D51*E52; m K: ciclos; m L: Clase ut.; m M: U3
54 | C: Estado de carga aparato:; F: Q3
55 | C: Grupo del aparato:; F: =M53; G: =F55; b = H: -->; 1,6+(0,1xD)= I: A4
56 | C: Mecanismo elevación:; F: Estimamos en un 50% el tiempo de funcionamiento; m L: f =; m M: 0.5
57 | C: Horas de vida del aparato:; F: 12 años x 260 días/año x 8 h/día =; =1,6+(0,1*$D$10) J: =D50*H50*D51; m K: h
58 | C: Horas de funcionamiento mecanismo:; b = H: =M56*J57; 1,6+(0,1xD)= I: h; m K: Clase utilización; m M: T7
59 | C: Estado de carga mec. elev:; F: L3
60 | C: Grupo del mecanismo:; F: =M58; G: =F59; b = H: -->; 1,6+(0,1xD)= I: M8
61 | B: Estimación longitud de cable:
62 | C: La longitud de la pluma viene dada por el alcance máximo.; 1,6+(0,1xD)= I: Lp =; =1,6+(0,1*$D$10) J: a + d =; m K: =J23+F26; m L: m
63 | C: La longitud de cada ramal es, aproximadamente, la longitud de la pluma.
64 | C: Hay cinco ramales.; E: Por tanto,; G: Lcable =; b = H: 5 x Lp =; 1,6+(0,1xD)= I: =5*K62; =1,6+(0,1*$D$10) J: m

## Ejemplo
A | B | C | D | E | F | G | H | I | J | K | L | M
2 | TAREA 9 | GRÚA MOVIL
3
4 | Alumno: | Bringas Temido, Ramón |  |  | Fecha: |  |  | Nota:
5
6 |  | NI | 75896342d
7 |  | A = | 7 |  | Años de servicio |  | A = | 12 | años
8 |  | B = | 5 |  | Horas diarias de servicio |  | J = | 8 | h/dia
9 |  | C = | 8 |  | Tiempo de ciclo |  | X = 6 + A = | 13 | min
10 |  | D = | 9
11 |  | E = | 6
12 |  | F = | 3
13 |  | G = | 4
14 |  | H = | 2
15
16 | Tipo de aparato de elevación, según normativa:
17 |  | Grúa móvil, automotriz, sobre orugas, con pluma inclinable y orientable,
18 |  |  | telescópica, con gancho y estabilizadores.
19 | Alcance máximo d, para carga F, antes de vuelco. | [5 empty] | F = | 7 + E = | 13 | t
20 |  | Incluyendo efectos dinámicos, por equilibrio de momentos en estabilizador | [5 empty] | psi = | 1.3
21 |  |  | (psi x F) x d = [P x a + Q x (a + b)] |  |  | Peso grúa | P = | 6 + (2xB) = | 16 | t
22 | [5 empty] | Contrapeso | Q = | 2 + B = | 7 | t
23 | [6 empty] | a = | 2+ (0,2xD)= | 3.8 | m
24 | [6 empty] | b = | 1,6+(0,1xD)= | 2.5 | m
25 |  |  | (psi x F) x d = | 104.9 | t·m
26 |  |  | d = | (psi F) d/(psi F) = | 6.2071 | m
27 | Carga máxima con alcance, d = 2 m (por estabilidad)
28 |  | Incluyendo efectos dinámicos, por equilibrio de momentos en estabilizador | [5 empty] | d = | 2 | m
29 |  |  | (psi x F) x d = [P x a + Q x (a + b)] |  |  | Peso grúa | P = | 6 + (2xB) = | 16 | t
30 | [5 empty] | Contrapeso | Q = | 2 + B = | 7 | t
31 | [6 empty] | a = | 2+ (0,2xD)= | 3.8 | m
32 | [6 empty] | b = | 1,6+(0,1xD)= | 2.5 | m
33 | B | C | D | E | F | G | H | I | J | K | L | M
34 | D: (psi Fmax) d =; E: 104.9; F: t·m
35 | D: Fmax = (psi Fmax) d/(psi d) =; F: 40.3462; G: t
36
37 | B: Fuerza máxima sobre estabilizadores
38 | C: Con la carga máxima, a punto de vuelco, por equilibrio de fuerzas
39 | D: Fes =; E: (psi Fmax) + P + Q =; G: 75.45; b = H: t
40 | D: Carga total sobre los estabilizadores de un lateral
41 | C: Suponiendo dos estabilizadores por lateral:
42 | D: Carga máxima sobre cada estabilizador:; b = H: Fes / 2 =; 1,6+(0,1xD)= I: 37.725; 2.5 J: t
43
44 | B: Tensión máxima sobre el cable
45 | C: Nº ramales,; E: i =; F: 4
46 | C: Rendimiento aparejo,; E: Kap =; F: 0.96; G: (supuesto poleas sobre rodamientos y contando polea superior)
47 | C: S =; D: (psi Fmax) / (i Kap) =; F: 13.6589; G: t
48
49 | B: Clasificación UNE aparato y mecanismo de elevación
50 | C: Años:; D: 12; F: Días útiles / año:; b = H: 260; 1,6+(0,1xD)= I: (5 de cada 7, aprox)
51 | C: Horas dia:; D: 8; F: Tiempo ciclo, X =; b = H: 13; 1,6+(0,1xD)= I: min
52 | C: Ciclos/hora = 60/X =; E: 4.6154
53 | C: Total ciclos:; E: 12 años x 260 días/año x 8 h/día x 60/X ciclos/h =; 2.5 J: 115200; m K: ciclos; m L: Clase ut.; m M: U3
54 | C: Estado de carga aparato:; F: Q3
55 | C: Grupo del aparato:; F: U3; G: Q3; b = H: -->; 1,6+(0,1xD)= I: A4
56 | C: Mecanismo elevación:; F: Estimamos en un 50% el tiempo de funcionamiento; m L: f =; m M: 0.5
57 | C: Horas de vida del aparato:; F: 12 años x 260 días/año x 8 h/día =; 2.5 J: 24960; m K: h
58 | C: Horas de funcionamiento mecanismo:; b = H: 12480; 1,6+(0,1xD)= I: h; m K: Clase utilización; m M: T7
59 | C: Estado de carga mec. elev:; F: L3
60 | C: Grupo del mecanismo:; F: T7; G: L3; b = H: -->; 1,6+(0,1xD)= I: M8
61 | B: Estimación longitud de cable:
62 | C: La longitud de la pluma viene dada por el alcance máximo.; 1,6+(0,1xD)= I: Lp =; 2.5 J: a + d =; m K: 10.0071; m L: m
63 | C: La longitud de cada ramal es, aproximadamente, la longitud de la pluma.
64 | C: Hay cinco ramales.; E: Por tanto,; G: Lcable =; b = H: 5 x Lp =; 1,6+(0,1xD)= I: 50.0355; 2.5 J: m

## Original
ING. TRANSPORTE |  |  | Problema |  | Grúa móvil |  | (versión 2022)
Alumno: | Bringas Temido, Ramón |  |  |  | Fecha: |  |  | Nota:
| DNI | 75896342d
| A = | 7 |  | Años de servicio |  | A = | 12 | años
| B = | 5 |  | Horas diarias de servicio |  | J = | 8 | h/dia
| C = | 8 |  | Tiempo de ciclo |  | X = 6 + A = | 13 | min
| D = | 9
| E = | 6
| F = | 3
| G = | 4
| H = | 2
Tipo de aparato de elevación, según normativa:
Grúa móvil, automotriz, sobre orugas, con pluma inclinable y orientable,
telescópica, con gancho y estabilizadores.
Alcance máximo d, para carga F, antes de vuelco. | [5 empty] | F = | 7 + E = | 13 | t
| Con efectos dinámicos, por equilibrio de momentos en estabilizador | [5 empty] | psi = | 1.3
|  | (psi x F) x d = [P x a + Q x (a + b)] |  |  | Peso grúa | P = | 6 + (2xB) = | 16 | t
[5 empty] | Contrapeso | Q = | 2 + B = | 7 | t
[6 empty] | a = | 2+ (0,2xD)= | 3.8 | m
[6 empty] | b = | 1,6+(0,1xD)= | 2.5 | m
|  | (psi x F) x d = | 104.9 | t·m
|  | d = | Fxd/(psixF) = | 6.2071 | m
Carga máxima con alcance, d = 2 m
Con efectos dinámicos, por equilibrio de momentos en estabilizador
|  | F x d = [P x a + Q x (a + b)] |  |  | Peso grúa | P = | 6 + (2xB) = | 16 | t
[5 empty] | Contrapeso | Q = | 2 + B = | 7 | t
[6 empty] | a = | 2+ (0,2xD)= | 3.8 | m
[6 empty] | b = | 1,6+(0,1xD)= | 2.5 | m
|  | Fmax x d = | 104.9 | t·m
|  | Fmax = | F x d/d = | 40.3462 | t
Fuerza máxima sobre estabilizadores
Con la carga máxima, a punto de vuelco, por equilibrio de fuerzas
|  | Fes = | Fmax + P + Q = |  | 75.45 | t
Carga total sobre los estabilizadores de un lateral
Suponiendo dos estabilizadores por lateral:
|  | Carga máxima sobre cada estabilizador: |  |  |  | Fes / 2 = | 37.725 | t
Tensión máxima sobre el cable
| Nº ramales, |  | i = | 4
| Rendimiento aparejo, |  | Kap = | 0.95 | (supuesto poleas sobre rodamientos y contando polea superior)
| S = | Fmax / (ixKap) = |  | 15.01 | t | mal
Clasificación UNE aparato y mecanismo de elevación
| Años: | 12 |  | Días útiles / año: |  | 336
| Horas dia: | 8 |  | Tiempo ciclo, X = |  | 13 | min
| Ciclos/hora = 60/X = |  | 4.6154
| Total ciclos: |  | 12 años x 260 días/año x 8 h/día x 60/X ciclos/h = |  |  |  |  | 148873.8462 | ciclos | Clase ut. | U4
| Estado de carga aparato: |  |  | Q3
| Grupo del aparato: |  |  | U4 | Q3 | --> | A5
| Mecanismo elevación: |  |  | Estimamos en un 70% el tiempo de funcionamiento | [5 empty] | f = | 0.7
| Horas de vida del aparato: |  |  | 12 años x 340 días/año x 8 h/día = |  |  |  | 32640 | h
| Horas de funcionamiento mecanismo: |  |  |  |  | 22848 | h |  | Clase utilización |  | T7
| Estado de carga mec. elev: |  |  | L3
| Grupo del mecanismo: |  |  | T7 | L3 | --> | M8
Estimación longitud de cable:
| La longitud de la pluma viene dada por el alcance máximo. | [5 empty] | Lp = | a + d = | 10.0071 | m
La longitud de cada ramal es, aproximadamente, la longitud de la pluma.
| Hay cinco ramales. |  | Por tanto, |  | Lcable = | 5 x Lp = | 50.0355 | m
Esfuerzos |  | Situación crítica con carga máxima, por tanto, cuando está más vertical y extendida.
Suponemos que el ángulo entre S y la pluma es despreciable.
Suponemos que el punto de empuje del cilindro está a 0,8 x a de la articulación.
Suponemos que la fuerza del cilindro va en vertical.
| Esfuerzos de compresión por Fmax y S. |  |  |  |  | Más esfuerzos de flexión por Ft (transversal de Fmax).
| sen (theta) = |  | (1 + a) / Lp = |  | 0.47966 |  | theta = | 0.50027 | rad | = | 28.6632 | grados
| cos (theta) = |  | 0.87745
| N = | S + [Fmax x cos(theta)] = |  |  | 50.4119 | t | = | 494.3393 | kN
[7 empty] | Ft = | Fmax x sen(theta) = |  |  | 19.3524 | t
| M = | Ft x (Lp - 0,8 a) = |  | 134.8302 | t·m | = | 1322.145 | kN·m
Tensiones dimensionamiento |  |  |  | Suponemos perfil hueco, h x b, de espesor e.
Suponemos tensión admisible de 120 MPa
| Primer intento |  | h = | 400 | mm | b = | 200 | mm | e = | 20 | mm
| h' = | h - (2 x e) = |  | 360 | mm |  | b' = | b - (2 x e) = |  | 160 | mm
| Área sección, A = |  | bh - b'h' = |  | 22400 | mm2
| MdI, I = | 1/12 (bh3 - b'h'3) = |  |  | 444586666.6667 | mm4
| sigma_c = |  | N / A = | 22.0687 | MPa
| sigma_f = |  | M x (h/2)/I = |  | 594.7749 | MPa
|  | sigma = | sigma_c + sigma_f = |  |  | 616.8436 | MPa | > 120 | NO ADMISIBLE
| Segundo intento |  | h = | 800 | mm | b = | 420 | mm | e = | 50 | mm
| h' = | h - (2 x e) = |  | 700 | mm |  | b' = | b - (2 x e) = |  | 320 | mm
| Área sección, A = |  | bh - b'h' = |  | 112000 | mm2
| MdI, I = | 1/12 (bh3 - b'h'3) = |  |  | 8773333333.3333 | mm4
| sigma_c = |  | N / A = | 4.4137 | MPa
| sigma_f = |  | M x (h/2)/I = |  | 60.2802 | MPa
|  | sigma = | sigma_c + sigma_f = |  |  | 64.6939 | MPa | < 120 | ADMISIBLE

## Listado
Nº orden | NI Núm. Identificación | Nombre
1 | 76588960l | Amando Sánchez, Rodrigo
2 | 46346965q | Aguilar Campo, Jaime
3 | 76688699x | Bardo Jiménez, Noelia
4 | 75896342d | Bringas Temido, Ramón
5 | 67834322a | Cáceres Martos, Adrián
6 | 25432001b | Charco Profundo, Ana
7 | 50297996h | Delgado Santos, Manuel
8 | 71433902u | Estébanez Sencillo, Ricardo
9 | 15954881f | Fuertes Cabeza, Dolores
10 | 77244904k | García Ramírez, Fernando
11 | 64219067m | González Villa, Luis
12 | 74998930p | Gutiérrez Alba, Manuela
13 | 51000222n | Hernán Porres, Francisco
14 | 56348976v | Huertas Luna, Antonio
15 | 32909877f | Indiano Blanco, Jesús
16 | 32912007r | Jaén Romero, Carlos
17 | 77668012s | López Algeciras, Sandra
18 | 76689200j | Muñoz García, Santiago
19 | 74559860e | Navarro Limón, María
20 | 44555000w | Perea Rosales, Carmen